## LIMOGES
GWSDAT (GroundWater Spatiotemporal Data Analysis Tool)
Author: Wayne.W.Jones@Shell.com Version: 3.10
Historical Monitoring Data | [5 empty] | Well Coordinates |  |  |  |  | GIS ShapeFiles
WellName | Constituent | SampleDate | Result | Units | Flags | WellName | XCoord | YCoord | Aquifer | CoordUnits | Filenames (*.shp)
Pz4 | PCE | 2019-10-29 | <1 | ug/l |  | Pz4 | 1446.3252 | 178.2697 | A
Pz4 | PCE | 2019-12-11 | 2.7 | ug/l |  | Pz5 | 1384.5029 | 216.6882 | A
Pz4 | PCE | 2020-01-29 | 8.2 | ug/l |  | Pz9 | 1428.8504 | 239.3417 | A
Pz4 | PCE | 2020-02-26 | 2.1 | ug/l |  | Pz10 | 1448.3959 | 209.3274 | A
Pz4 | PCE | 2020-04-03 | 1.3 | ug/l |  | Pz13 | 1376.5119 | 183.7474 | A
Pz4 | PCE | 2020-05-04 | 1.6 | ug/l |  | Pz14 | 1512.7723 | 223.3102 | A
Pz4 | PCE | 2020-05-28 | <1 | ug/l |  | Pz15 | 1430.7436 | 213.3077 | A
Pz4 | PCE | 2020-06-22 | 2.9 | ug/l |  | Pz16 | 1546.5372 | 249.2897 | A
Pz4 | PCE | 2020-07-28 | 6 | ug/l |  | Puits1304 | 1555.3798 | 246.4210 | A
Pz4 | PCE | 2020-08-25 | 5.7 | ug/l
Pz4 | PCE | 2020-09-21 | 8.8 | ug/l
Pz4 | PCE | 2020-10-26 | 5.8 | ug/l
Pz4 | PCE | 2020-12-01 | 9.3 | ug/l
Pz4 | PCE | 2020-12-16 | 2.5 | ug/l
Pz4 | PCE | 2021-01-24 | 1.6 | ug/l
Pz4 | PCE | 2021-02-22 | 1.4 | ug/l
Pz4 | PCE | 2021-03-22 | 2.4 | ug/l
Pz4 | PCE | 2021-04-28 | 7 | ug/l
Pz4 | PCE | 2021-05-28 | 6 | ug/l
Pz4 | PCE | 2021-06-29 | 12.4 | ug/l
Pz4 | PCE | 2021-08-05 | 4.3 | ug/l
Pz4 | PCE | 2021-08-27 | 8.1 | ug/l
Pz4 | PCE | 2021-09-30 | 9.8 | ug/l
Pz4 | PCE | 2021-10-26 | 13.7 | ug/l
Pz4 | PCE | 2021-11-24 | 12.9 | ug/l
Pz4 | PCE | 2021-12-15 | 15.8 | ug/l
Pz4 | PCE | 2022-01-26 | 7.4 | ug/l
Pz4 | PCE | 2022-02-24 | 7 | ug/l
Pz4 | PCE | 2022-03-30 | 7.3 | ug/l
Pz4 | PCE | 2022-04-27 | 8.6 | ug/l
Pz4 | PCE | 2022-05-25 | 3.9 | ug/l
Pz4 | PCE | 2022-06-29 | 5.3 | ug/l
Pz4 | PCE | 2022-08-04 | 6.2 | ug/l
Pz4 | PCE | 2022-08-25 | 6.1 | ug/l
Pz4 | PCE | 2022-09-29 | 7.5 | ug/l
Pz4 | PCE | 2022-10-27 | 5.5 | ug/l
Pz4 | PCE | 2022-11-28 | 6.6 | ug/l
Pz4 | PCE | 2022-12-22 | 5.5 | ug/l
Pz4 | PCE | 2023-01-30 | 3 | ug/l
Pz4 | PCE | 2023-02-22 | 6.6 | ug/l
Pz4 | PCE | 2023-03-28 | 3.6 | ug/l
Pz4 | PCE | 2023-04-27 | 3.7 | ug/l
Pz4 | PCE | 2023-05-30 | 2.6 | ug/l
Pz4 | PCE | 2023-07-04 | 2.7 | ug/l
Pz4 | PCE | 2023-07-24 | 3.2 | ug/l
Pz4 | PCE | 2023-08-21 | 3 | ug/l
Pz4 | PCE | 2023-09-25 | 2.5 | ug/l
Pz4 | PCE | 2023-10-31 | <1 | ug/l
Pz5 | PCE | 2019-10-29 | <1 | ug/l
Pz5 | PCE | 2019-12-11 | 30 | ug/l
Pz5 | PCE | 2020-01-29 | 40.4 | ug/l
Pz5 | PCE | 2020-02-26 | 30.6 | ug/l
Pz5 | PCE | 2020-04-03 | 8.2 | ug/l
Pz5 | PCE | 2020-05-04 | 12.9 | ug/l
Pz5 | PCE | 2020-05-28 | <1 | ug/l
Pz5 | PCE | 2020-06-22 | 33.8 | ug/l
Pz5 | PCE | 2020-07-28 | 29 | ug/l
Pz5 | PCE | 2020-08-25 | 43.4 | ug/l
Pz5 | PCE | 2020-09-21 | 25.3 | ug/l
Pz5 | PCE | 2020-10-26 | 17.6 | ug/l
Pz5 | PCE | 2020-12-01 | 54.8 | ug/l
Pz5 | PCE | 2020-12-16 | 29.2 | ug/l
Pz5 | PCE | 2021-01-24 | 18.2 | ug/l
Pz5 | PCE | 2021-02-22 | 42.2 | ug/l
Pz5 | PCE | 2021-03-22 | 41.6 | ug/l
Pz5 | PCE | 2021-04-28 | 50 | ug/l
Pz5 | PCE | 2021-05-28 | 57 | ug/l
Pz5 | PCE | 2021-06-29 | 104 | ug/l
Pz5 | PCE | 2021-08-05 | 32.1 | ug/l
Pz5 | PCE | 2021-08-27 | 43.6 | ug/l
Pz5 | PCE | 2021-09-30 | 3144 | ug/l
Pz5 | PCE | 2021-10-26 | 56.6 | ug/l
Pz5 | PCE | 2021-11-24 | 63.7 | ug/l
Pz5 | PCE | 2021-12-15 | 51.3 | ug/l
Pz5 | PCE | 2022-01-26 | 43.2 | ug/l
Pz5 | PCE | 2022-02-24 | 54 | ug/l
Pz5 | PCE | 2022-03-30 | 33.5 | ug/l
Pz5 | PCE | 2022-04-27 | 53.5 | ug/l
Pz5 | PCE | 2022-05-25 | 39.7 | ug/l
Pz5 | PCE | 2022-06-29 | 31.9 | ug/l
Pz5 | PCE | 2022-08-04 | 29.9 | ug/l
Pz5 | PCE | 2022-08-25 | 43.3 | ug/l
Pz5 | PCE | 2022-09-29 | 44.5 | ug/l
Pz5 | PCE | 2022-10-27 | 51.2 | ug/l
Pz5 | PCE | 2022-11-28 | 44.1 | ug/l
Pz5 | PCE | 2022-12-22 | 34.9 | ug/l
Pz5 | PCE | 2023-01-30 | 24.4 | ug/l
Pz5 | PCE | 2023-02-22 | 47.4 | ug/l
Pz5 | PCE | 2023-03-28 | 31.8 | ug/l
Pz5 | PCE | 2023-04-27 | 39.7 | ug/l
Pz5 | PCE | 2023-05-30 | 29.2 | ug/l
Pz5 | PCE | 2023-07-04 | 6 | ug/l
Pz5 | PCE | 2023-07-24 | 19.8 | ug/l
Pz5 | PCE | 2023-08-21 | 19.1 | ug/l
Pz5 | PCE | 2023-09-25 | 28.4 | ug/l
Pz5 | PCE | 2023-10-31 | 26.5 | ug/l
Pz9 | PCE | 2019-10-29 | <1 | ug/l
Pz9 | PCE | 2019-12-11 | 4.3 | ug/l
Pz9 | PCE | 2020-01-29 | 5.7 | ug/l
Pz9 | PCE | 2020-02-26 | 1.4 | ug/l
Pz9 | PCE | 2020-04-03 | 26 | ug/l
Pz9 | PCE | 2020-05-04 | 1.1 | ug/l
Pz9 | PCE | 2020-05-28 | 1.4 | ug/l
Pz9 | PCE | 2020-06-22 | 2.2 | ug/l
Pz9 | PCE | 2020-07-28 | 3.5 | ug/l
Pz9 | PCE | 2020-08-25 | 5.2 | ug/l
Pz9 | PCE | 2020-09-21 | 1.7 | ug/l
Pz9 | PCE | 2020-10-26 | <1,00 | ug/l
Pz9 | PCE | 2020-12-01 | 5.5 | ug/l
Pz9 | PCE | 2020-12-16 | <1 | ug/l
Pz9 | PCE | 2021-01-24 | 2.2 | ug/l
Pz9 | PCE | 2021-02-22 | 2.5 | ug/l
Pz9 | PCE | 2021-03-22 | 2.5 | ug/l
Pz9 | PCE | 2021-04-28 | 6.1 | ug/l
Pz9 | PCE | 2021-05-28 | 1.5 | ug/l
Pz9 | PCE | 2021-06-29 | 11.8 | ug/l
Pz9 | PCE | 2021-08-05 | 3.5 | ug/l
Pz9 | PCE | 2021-08-27 | <1 | ug/l
Pz9 | PCE | 2021-09-30 | 5.3 | ug/l
Pz9 | PCE | 2021-10-26 | 6.1 | ug/l
Pz9 | PCE | 2021-11-24 | 7.4 | ug/l
Pz9 | PCE | 2021-12-15 | 6 | ug/l
Pz9 | PCE | 2022-01-26 | 4 | ug/l
Pz9 | PCE | 2022-02-24 | 5.1 | ug/l
Pz9 | PCE | 2022-03-30 | 6.9 | ug/l
Pz9 | PCE | 2022-04-27 | 10.8 | ug/l
Pz9 | PCE | 2022-05-25 | 5 | ug/l
Pz9 | PCE | 2022-06-29 | 5.6 | ug/l
Pz9 | PCE | 2022-08-04 | 3.1 | ug/l
Pz9 | PCE | 2022-08-25 | 3.7 | ug/l
Pz9 | PCE | 2022-09-29 | 5.4 | ug/l
Pz9 | PCE | 2022-10-27 | 3.8 | ug/l
Pz9 | PCE | 2022-11-28 | 5.2 | ug/l
Pz9 | PCE | 2022-12-22 | <1,00 | ug/l
Pz9 | PCE | 2023-01-30 | 3.5 | ug/l
Pz9 | PCE | 2023-02-22 | 7.9 | ug/l
Pz9 | PCE | 2023-03-28 | 8.1 | ug/l
Pz9 | PCE | 2023-04-27 | 17.1 | ug/l
Pz9 | PCE | 2023-05-30 | 11.1 | ug/l
Pz9 | PCE | 2023-07-04 | <1,00 | ug/l
Pz9 | PCE | 2023-07-24 | 2.9 | ug/l
Pz9 | PCE | 2023-08-21 | 3.2 | ug/l
Pz9 | PCE | 2023-09-25 | 3.3 | ug/l
Pz9 | PCE | 2023-10-31 | 4.6 | ug/l
Pz10 | PCE | 2019-10-29 | 2.4 | ug/l
Pz10 | PCE | 2019-12-11 | 35 | ug/l
Pz10 | PCE | 2020-01-29 | 46.8 | ug/l
Pz10 | PCE | 2020-02-26 | 30.8 | ug/l
Pz10 | PCE | 2020-04-03 | 6 | ug/l
Pz10 | PCE | 2020-05-04 | 21 | ug/l
Pz10 | PCE | 2020-05-28 | <1,00 | ug/l
Pz10 | PCE | 2020-06-22 | 45 | ug/l
Pz10 | PCE | 2020-07-28 | 36.1 | ug/l
Pz10 | PCE | 2020-08-25 | 65.3 | ug/l
Pz10 | PCE | 2020-09-21 | 148 | ug/l
Pz10 | PCE | 2020-10-26 | 5.8 | ug/l
Pz10 | PCE | 2020-12-01 | 38.8 | ug/l
Pz10 | PCE | 2020-12-16 | 43.6 | ug/l
Pz10 | PCE | 2021-01-24 | 18.9 | ug/l
Pz10 | PCE | 2021-02-22 | 15.5 | ug/l
Pz10 | PCE | 2021-03-22 | 35.6 | ug/l
Pz10 | PCE | 2021-04-28 | 72.6 | ug/l
Pz10 | PCE | 2021-05-28 | 54.1 | ug/l
Pz10 | PCE | 2021-06-29 | 98.2 | ug/l
Pz10 | PCE | 2021-08-05 | 40.7 | ug/l
Pz10 | PCE | 2021-08-27 | 33.9 | ug/l
Pz10 | PCE | 2021-09-30 | 58.4 | ug/l
Pz10 | PCE | 2021-10-26 | 62.1 | ug/l
Pz10 | PCE | 2021-11-24 | 18.5 | ug/l
Pz10 | PCE | 2021-12-15 | 16.8 | ug/l
Pz10 | PCE | 2022-01-26 | 13.7 | ug/l
Pz10 | PCE | 2022-02-24 | 13.9 | ug/l
Pz10 | PCE | 2022-03-30 | 11.2 | ug/l
Pz10 | PCE | 2022-04-27 | 17 | ug/l
Pz10 | PCE | 2022-05-25 | 25.3 | ug/l
Pz10 | PCE | 2022-06-29 | 15.6 | ug/l
Pz10 | PCE | 2022-08-04 | 44.9 | ug/l
Pz10 | PCE | 2022-08-25 | 52.8 | ug/l
Pz10 | PCE | 2022-09-29 | 63.9 | ug/l
Pz10 | PCE | 2022-10-27 | 105 | ug/l
Pz10 | PCE | 2022-11-28 | 6.5 | ug/l
Pz10 | PCE | 2022-12-22 | 93.1 | ug/l
Pz10 | PCE | 2023-01-30 | 5.6 | ug/l
Pz10 | PCE | 2023-02-22 | 26.7 | ug/l
Pz10 | PCE | 2023-03-28 | 5.4 | ug/l
Pz10 | PCE | 2023-04-27 | 24.1 | ug/l
Pz10 | PCE | 2023-05-30 | 26.1 | ug/l
Pz10 | PCE | 2023-07-04 | 5.4 | ug/l
Pz10 | PCE | 2023-07-24 | 48.2 | ug/l
Pz10 | PCE | 2023-08-21 | 60.2 | ug/l
Pz10 | PCE | 2023-09-25 | 127 | ug/l
Pz10 | PCE | 2023-10-31 | 4.3 | ug/l
Pz13 | PCE | 2019-10-29 | <1,00 | ug/l
Pz13 | PCE | 2019-12-11 | 9.7 | ug/l
Pz13 | PCE | 2020-01-29 | 25.8 | ug/l
Pz13 | PCE | 2020-02-26 | 19.4 | ug/l
Pz13 | PCE | 2020-04-03 | 5.7 | ug/l
Pz13 | PCE | 2020-05-04 | 15.4 | ug/l
Pz13 | PCE | 2020-05-28 | <1,00 | ug/l
Pz13 | PCE | 2020-06-22 | 17.6 | ug/l
Pz13 | PCE | 2020-07-28 | 14.8 | ug/l
Pz13 | PCE | 2020-08-25 | 19.5 | ug/l
Pz13 | PCE | 2020-09-21 | 12.5 | ug/l
Pz13 | PCE | 2020-10-26 | 27.4 | ug/l
Pz13 | PCE | 2020-12-01 | 20 | ug/l
Pz13 | PCE | 2020-12-16 | 13.8 | ug/l
Pz13 | PCE | 2021-01-24 | 9.8 | ug/l
Pz13 | PCE | 2021-02-22 | 9.8 | ug/l
Pz13 | PCE | 2021-03-22 | 24.1 | ug/l
Pz13 | PCE | 2021-04-28 | 15.6 | ug/l
Pz13 | PCE | 2021-05-28 | 25.2 | ug/l
Pz13 | PCE | 2021-06-29 | 21.7 | ug/l
Pz13 | PCE | 2021-08-05 | 16.5 | ug/l
Pz13 | PCE | 2021-08-27 | 17.2 | ug/l
Pz13 | PCE | 2021-09-30 | 21.9 | ug/l
Pz13 | PCE | 2021-10-26 | 18.8 | ug/l
Pz13 | PCE | 2021-11-24 | 21.2 | ug/l
Pz13 | PCE | 2021-12-15 | 27.5 | ug/l
Pz13 | PCE | 2022-01-26 | 25.3 | ug/l
Pz13 | PCE | 2022-02-24 | 26.1 | ug/l
Pz13 | PCE | 2022-03-30 | 33.3 | ug/l
Pz13 | PCE | 2022-04-27 | 22.3 | ug/l
Pz13 | PCE | 2022-05-25 | 18.9 | ug/l
Pz13 | PCE | 2022-06-29 | 23.4 | ug/l
Pz13 | PCE | 2022-08-04 | 17 | ug/l
Pz13 | PCE | 2022-08-25 | 26.5 | ug/l
Pz13 | PCE | 2022-09-29 | 19.6 | ug/l
Pz13 | PCE | 2022-10-27 | 22.4 | ug/l
Pz13 | PCE | 2022-11-28 | 19.5 | ug/l
Pz13 | PCE | 2022-12-22 | 23 | ug/l
Pz13 | PCE | 2023-01-30 | 14.8 | ug/l
Pz13 | PCE | 2023-02-22 | 34.2 | ug/l
Pz13 | PCE | 2023-03-28 | 19.8 | ug/l
Pz13 | PCE | 2023-04-27 | 30.4 | ug/l
Pz13 | PCE | 2023-05-30 | 26.9 | ug/l
Pz13 | PCE | 2023-07-04 | 0 | ug/l
Pz13 | PCE | 2023-07-24 | - | ug/l
Pz13 | PCE | 2023-08-21 | - | ug/l
Pz13 | PCE | 2023-09-25 | 25.2 | ug/l
Pz13 | PCE | 2023-10-31 | 25.5 | ug/l
Pz14 | PCE | 2019-10-29 | 3.3 | ug/l
Pz14 | PCE | 2019-12-11 | 182 | ug/l
Pz14 | PCE | 2020-01-29 | 208 | ug/l
Pz14 | PCE | 2020-02-26 | 165 | ug/l
Pz14 | PCE | 2020-04-03 | 0.24 | ug/l
Pz14 | PCE | 2020-05-04 | 83 | ug/l
Pz14 | PCE | 2020-05-28 | 58.4 | ug/l
Pz14 | PCE | 2020-06-22 | 103 | ug/l
Pz14 | PCE | 2020-07-28 | 105 | ug/l
Pz14 | PCE | 2020-08-25 | 135 | ug/l
Pz14 | PCE | 2020-09-21 | 215 | ug/l
Pz14 | PCE | 2020-10-26 | 139 | ug/l
Pz14 | PCE | 2020-12-01 | 105 | ug/l
Pz14 | PCE | 2020-12-16 | 43.2 | ug/l
Pz14 | PCE | 2021-01-24 | 135 | ug/l
Pz14 | PCE | 2021-02-22 | 105 | ug/l
Pz14 | PCE | 2021-03-22 | 145 | ug/l
Pz14 | PCE | 2021-04-28 | 193 | ug/l
Pz14 | PCE | 2021-05-28 | 162 | ug/l
Pz14 | PCE | 2021-06-29 | 134 | ug/l
Pz14 | PCE | 2021-08-05 | 101 | ug/l
Pz14 | PCE | 2021-08-27 | 120 | ug/l
Pz14 | PCE | 2021-09-30 | 145 | ug/l
Pz14 | PCE | 2021-10-26 | 123 | ug/l
Pz14 | PCE | 2021-11-24 | 136 | ug/l
Pz14 | PCE | 2021-12-15 | 186 | ug/l
Pz14 | PCE | 2022-01-26 | 186 | ug/l
Pz14 | PCE | 2022-02-24 | 436 | ug/l
Pz14 | PCE | 2022-03-30 | 181 | ug/l
Pz14 | PCE | 2022-04-27 | 316 | ug/l
Pz14 | PCE | 2022-05-25 | 144 | ug/l
Pz14 | PCE | 2022-06-29 | 180 | ug/l
Pz14 | PCE | 2022-08-04 | 104 | ug/l
Pz14 | PCE | 2022-08-25 | 190 | ug/l
Pz14 | PCE | 2022-09-29 | 203 | ug/l
Pz14 | PCE | 2022-10-27 | 203 | ug/l
Pz14 | PCE | 2022-11-28 | 138 | ug/l
Pz14 | PCE | 2022-12-22 | 167 | ug/l
Pz14 | PCE | 2023-01-30 | 88.1 | ug/l
Pz14 | PCE | 2023-02-22 | 190 | ug/l
Pz14 | PCE | 2023-03-28 | 123 | ug/l
Pz14 | PCE | 2023-04-27 | 201 | ug/l
Pz14 | PCE | 2023-05-30 | 108 | ug/l
Pz14 | PCE | 2023-07-04 | 155 | ug/l
Pz14 | PCE | 2023-07-24 | 74.6 | ug/l
Pz14 | PCE | 2023-08-21 | 72.6 | ug/l
Pz14 | PCE | 2023-09-25 | 99.9 | ug/l
Pz14 | PCE | 2023-10-31 | 72 | ug/l
Pz15 | PCE | 2019-10-29 | 1.3 | ug/l
Pz15 | PCE | 2019-12-11 | <1,00 | ug/l
Pz15 | PCE | 2020-01-29 | 1.9 | ug/l
Pz15 | PCE | 2020-02-26 | 3.4 | ug/l
Pz15 | PCE | 2020-04-03 | <1,00 | ug/l
Pz15 | PCE | 2020-05-04 | <1,00 | ug/l
Pz15 | PCE | 2020-05-28 | <1,00 | ug/l
Pz15 | PCE | 2020-06-22 | 2.8 | ug/l
Pz15 | PCE | 2020-07-28 | 3.9 | ug/l
Pz15 | PCE | 2020-08-25 | 6.3 | ug/l
Pz15 | PCE | 2020-09-21 | 15.9 | ug/l
Pz15 | PCE | 2020-10-26 | 1.5 | ug/l
Pz15 | PCE | 2020-12-01 | 9.5 | ug/l
Pz15 | PCE | 2020-12-16 | 11.3 | ug/l
Pz15 | PCE | 2021-01-24 | 2.4 | ug/l
Pz15 | PCE | 2021-02-22 | 11.8 | ug/l
Pz15 | PCE | 2021-03-22 | 9.9 | ug/l
Pz15 | PCE | 2021-04-28 | <1,00 | ug/l
Pz15 | PCE | 2021-05-28 | <1,00 | ug/l
Pz15 | PCE | 2021-06-29 | <1,00 | ug/l
Pz15 | PCE | 2021-08-05 | <1,00 | ug/l
Pz15 | PCE | 2021-08-27 | <1,00 | ug/l
Pz15 | PCE | 2021-09-30 | <1,00 | ug/l
Pz15 | PCE | 2021-10-26 | <1,00 | ug/l
Pz15 | PCE | 2021-11-24 | <1,00 | ug/l
Pz15 | PCE | 2021-12-15 | <1,00 | ug/l
Pz15 | PCE | 2022-01-26 | <1,00 | ug/l
Pz15 | PCE | 2022-02-24 | <1,00 | ug/l
Pz15 | PCE | 2022-03-30 | <1,01 | ug/l
Pz15 | PCE | 2022-04-27 | <1,00 | ug/l
Pz15 | PCE | 2022-05-25 | <1,00 | ug/l
Pz15 | PCE | 2022-06-29 | <1,00 | ug/l
Pz15 | PCE | 2022-08-04 | <1,00 | ug/l
Pz15 | PCE | 2022-08-25 | <1,00 | ug/l
Pz15 | PCE | 2022-09-29 | <1,00 | ug/l
Pz15 | PCE | 2022-10-27 | <1,00 | ug/l
Pz15 | PCE | 2022-11-28 | <1,00 | ug/l
Pz15 | PCE | 2022-12-22 | <1,02 | ug/l
Pz15 | PCE | 2023-01-30 | <1,00 | ug/l
Pz15 | PCE | 2023-02-22 | <1,00 | ug/l
Pz15 | PCE | 2023-03-28 | <1,00 | ug/l
Pz15 | PCE | 2023-04-27 | <1,00 | ug/l
Pz15 | PCE | 2023-05-30 | <1,00 | ug/l
Pz15 | PCE | 2023-07-04 | <1,00 | ug/l
Pz15 | PCE | 2023-07-24 | <1,00 | ug/l
Pz15 | PCE | 2023-08-21 | <1,00 | ug/l
Pz15 | PCE | 2023-09-25 | <1,00 | ug/l
Pz15 | PCE | 2023-10-31 | <1,00 | ug/l
Pz16 | PCE | 2019-10-29 | 3.9 | ug/l
Pz16 | PCE | 2019-12-11 | 42.5 | ug/l
Pz16 | PCE | 2020-01-29 | 11.2 | ug/l
Pz16 | PCE | 2020-02-26 | 1.2 | ug/l
Pz16 | PCE | 2020-04-03 | 10 | ug/l
Pz16 | PCE | 2020-05-04 | <1,00 | ug/l
Pz16 | PCE | 2020-05-28 | 1.1 | ug/l
Pz16 | PCE | 2020-06-22 | 2.5 | ug/l
Pz16 | PCE | 2020-07-28 | <1,00 | ug/l
Pz16 | PCE | 2020-08-25 | 1.6 | ug/l
Pz16 | PCE | 2020-09-21 | 57.7 | ug/l
Pz16 | PCE | 2020-10-26 | 1.1 | ug/l
Pz16 | PCE | 2020-12-01 | 3.2 | ug/l
Pz16 | PCE | 2020-12-16 | <1,00 | ug/l
Pz16 | PCE | 2021-01-24 | <1,00 | ug/l
Pz16 | PCE | 2021-02-22 | <1,00 | ug/l
Pz16 | PCE | 2021-03-22 | <1,00 | ug/l
Pz16 | PCE | 2021-04-28 | 16.7 | ug/l
Pz16 | PCE | 2021-05-28 | <1,00 | ug/l
Pz16 | PCE | 2021-06-29 | 3.3 | ug/l
Pz16 | PCE | 2021-08-05 | 2.2 | ug/l
Pz16 | PCE | 2021-08-27 | 1.6 | ug/l
Pz16 | PCE | 2021-09-30 | 1.9 | ug/l
Pz16 | PCE | 2021-10-26 | 16.3 | ug/l
Pz16 | PCE | 2021-11-24 | 101 | ug/l
Pz16 | PCE | 2021-12-15 | 78.5 | ug/l
Pz16 | PCE | 2022-01-26 | 14.8 | ug/l
Pz16 | PCE | 2022-02-24 | 10.3 | ug/l
Pz16 | PCE | 2022-03-30 | <1,00 | ug/l
Pz16 | PCE | 2022-04-27 | <1,00 | ug/l
Pz16 | PCE | 2022-05-25 | <1,00 | ug/l
Pz16 | PCE | 2022-06-29 | <1,00 | ug/l
Pz16 | PCE | 2022-08-04 | <1,00 | ug/l
Pz16 | PCE | 2022-08-25 | <1,00 | ug/l
Pz16 | PCE | 2022-09-29 | <1,00 | ug/l
Pz16 | PCE | 2022-10-27 | <1,00 | ug/l
Pz16 | PCE | 2022-11-28 | <1,00 | ug/l
Pz16 | PCE | 2022-12-22 | 1.6 | ug/l
Pz16 | PCE | 2023-01-30 | 1.4 | ug/l
Pz16 | PCE | 2023-02-22 | 5.3 | ug/l
Pz16 | PCE | 2023-03-28 | <1,00 | ug/l
Pz16 | PCE | 2023-04-27 | <1,00 | ug/l
Pz16 | PCE | 2023-05-30 | <1,00 | ug/l
Pz16 | PCE | 2023-07-04 | <1,00 | ug/l
Pz16 | PCE | 2023-07-24 | <1,00 | ug/l
Pz16 | PCE | 2023-08-21 | <1,00 | ug/l
Pz16 | PCE | 2023-09-25 | <1,00 | ug/l
Pz16 | PCE | 2023-10-31 | 7.4 | ug/l
Puits1304 | PCE | 2019-10-29 | <1,00 | ug/l
Puits1304 | PCE | 2019-12-11 | <1,00 | ug/l
Puits1304 | PCE | 2020-01-29 | <1,00 | ug/l
Puits1304 | PCE | 2020-02-26 | <1,00 | ug/l
Puits1304 | PCE | 2020-04-03 | <1,00 | ug/l
Puits1304 | PCE | 2020-05-04 | <1,00 | ug/l
Puits1304 | PCE | 2020-05-28 | <1,00 | ug/l
Puits1304 | PCE | 2020-06-22 | <1,00 | ug/l
Puits1304 | PCE | 2020-07-28 | <1,00 | ug/l
Puits1304 | PCE | 2020-08-25 | <1,00 | ug/l
Puits1304 | PCE | 2020-09-21 | <1,00 | ug/l
Puits1304 | PCE | 2020-10-26 | <1,00 | ug/l
Puits1304 | PCE | 2020-12-01 | <1,00 | ug/l
Puits1304 | PCE | 2020-12-16 | <1,00 | ug/l
Puits1304 | PCE | 2021-01-24 | <1,00 | ug/l
Puits1304 | PCE | 2021-02-22 | 2.2 | ug/l
Puits1304 | PCE | 2021-03-22 | <1,00 | ug/l
Puits1304 | PCE | 2021-04-28 | <1,00 | ug/l
Puits1304 | PCE | 2021-05-28 | 3 | ug/l
Puits1304 | PCE | 2021-06-29 | 5.7 | ug/l
Puits1304 | PCE | 2021-08-05 | 1.7 | ug/l
Puits1304 | PCE | 2021-08-27 | 1.1 | ug/l
Puits1304 | PCE | 2021-09-30 | <1,00 | ug/l
Puits1304 | PCE | 2021-10-26 | 6.8 | ug/l
Puits1304 | PCE | 2021-11-24 | 1.6 | ug/l
Puits1304 | PCE | 2021-12-15 | 1.3 | ug/l
Puits1304 | PCE | 2022-01-26 | <1,00 | ug/l
Puits1304 | PCE | 2022-02-24 | <1,00 | ug/l
Puits1304 | PCE | 2022-03-30 | <1,00 | ug/l
Puits1304 | PCE | 2022-04-27 | <1,00 | ug/l
Puits1304 | PCE | 2022-05-25 | <1,00 | ug/l
Puits1304 | PCE | 2022-06-29 | <1,00 | ug/l
Puits1304 | PCE | 2022-08-04 | <1,00 | ug/l
Puits1304 | PCE | 2022-08-25 | <1,00 | ug/l
Puits1304 | PCE | 2022-09-29 | 2.2 | ug/l
Puits1304 | PCE | 2022-10-27 | 122 | ug/l
Puits1304 | PCE | 2022-11-28 | 1.2 | ug/l
Puits1304 | PCE | 2022-12-22 | 129 | ug/l
Puits1304 | PCE | 2023-01-30 | <1,00 | ug/l
Puits1304 | PCE | 2023-02-22 | <1,00 | ug/l
Puits1304 | PCE | 2023-03-28 | <1,00 | ug/l
Puits1304 | PCE | 2023-04-27 | 179 | ug/l
Puits1304 | PCE | 2023-05-30 | 87.2 | ug/l
Puits1304 | PCE | 2023-07-04 | 85.1 | ug/l
Puits1304 | PCE | 2023-07-24 | 56.1 | ug/l
Puits1304 | PCE | 2023-08-21 | 52 | ug/l
Puits1304 | PCE | 2023-09-25 | 67.1 | ug/l
Puits1304 | PCE | 2023-10-31 | 42.8 | ug/l
Pz4 | TCE | 2019-10-29 | 13.8 | ug/l
Pz4 | TCE | 2019-12-11 | 28.3 | ug/l
Pz4 | TCE | 2020-01-29 | 90.6 | ug/l
Pz4 | TCE | 2020-02-26 | 24.3 | ug/l
Pz4 | TCE | 2020-04-03 | 6.2 | ug/l
Pz4 | TCE | 2020-05-04 | 10.3 | ug/l
Pz4 | TCE | 2020-05-28 | <1,00 | ug/l
Pz4 | TCE | 2020-06-22 | <1,00 | ug/l
Pz4 | TCE | 2020-07-28 | 58 | ug/l
Pz4 | TCE | 2020-08-25 | 3.3 | ug/l
Pz4 | TCE | 2020-09-21 | 32.9 | ug/l
Pz4 | TCE | 2020-10-26 | 2.2 | ug/l
Pz4 | TCE | 2020-12-01 | 29.4 | ug/l
Pz4 | TCE | 2020-12-16 | <1,00 | ug/l
Pz4 | TCE | 2021-01-24 | 26.7 | ug/l
Pz4 | TCE | 2021-02-22 | 1.2 | ug/l
Pz4 | TCE | 2021-03-22 | 3.6 | ug/l
Pz4 | TCE | 2021-04-28 | 2.6 | ug/l
Pz4 | TCE | 2021-05-28 | 15.2 | ug/l
Pz4 | TCE | 2021-06-29 | 5.7 | ug/l
Pz4 | TCE | 2021-08-05 | <1,00 | ug/l
Pz4 | TCE | 2021-08-27 | 1.3 | ug/l
Pz4 | TCE | 2021-09-30 | 1.4 | ug/l
Pz4 | TCE | 2021-10-26 | 2.8 | ug/l
Pz4 | TCE | 2021-11-24 | 1.5 | ug/l
Pz4 | TCE | 2021-12-15 | 1.6 | ug/l
Pz4 | TCE | 2022-01-26 | 1.3 | ug/l
Pz4 | TCE | 2022-02-24 | 1.9 | ug/l
Pz4 | TCE | 2022-03-30 | 1.2 | ug/l
Pz4 | TCE | 2022-04-27 | <1,00 | ug/l
Pz4 | TCE | 2022-05-25 | 2.4 | ug/l
Pz4 | TCE | 2022-06-29 | 1.1 | ug/l
Pz4 | TCE | 2022-08-04 | 1.5 | ug/l
Pz4 | TCE | 2022-08-25 | 2.4 | ug/l
Pz4 | TCE | 2022-09-29 | 2.7 | ug/l
Pz4 | TCE | 2022-10-27 | 3.3 | ug/l
Pz4 | TCE | 2022-11-28 | 1.6 | ug/l
Pz4 | TCE | 2022-12-22 | 1.3 | ug/l
Pz4 | TCE | 2023-01-30 | <1,00 | ug/l
Pz4 | TCE | 2023-02-22 | 2.7 | ug/l
Pz4 | TCE | 2023-03-28 | 1 | ug/l
Pz4 | TCE | 2023-04-27 | 5 | ug/l
Pz4 | TCE | 2023-05-30 | 2 | ug/l
Pz4 | TCE | 2023-07-04 | <1,00 | ug/l
Pz4 | TCE | 2023-07-24 | <1,00 | ug/l
Pz4 | TCE | 2023-08-21 | 1.4 | ug/l
Pz4 | TCE | 2023-09-25 | <1,00 | ug/l
Pz4 | TCE | 2023-10-31 | <1,00 | ug/l
Pz5 | TCE | 2019-10-29 | 521 | ug/l
Pz5 | TCE | 2019-12-11 | 3030 | ug/l
Pz5 | TCE | 2020-01-29 | 5550 | ug/l
Pz5 | TCE | 2020-02-26 | 1520 | ug/l
Pz5 | TCE | 2020-04-03 | 1300 | ug/l
Pz5 | TCE | 2020-05-04 | 1890 | ug/l
Pz5 | TCE | 2020-05-28 | <1,00 | ug/l
Pz5 | TCE | 2020-06-22 | 5370 | ug/l
Pz5 | TCE | 2020-07-28 | 4630 | ug/l
Pz5 | TCE | 2020-08-25 | 5850 | ug/l
Pz5 | TCE | 2020-09-21 | 5080 | ug/l
Pz5 | TCE | 2020-10-26 | 6230 | ug/l
Pz5 | TCE | 2020-12-01 | 9230 | ug/l
Pz5 | TCE | 2020-12-16 | 1640 | ug/l
Pz5 | TCE | 2021-01-24 | 5580 | ug/l
Pz5 | TCE | 2021-02-22 | 4100 | ug/l
Pz5 | TCE | 2021-03-22 | 5810 | ug/l
Pz5 | TCE | 2021-04-28 | 10300 | ug/l
Pz5 | TCE | 2021-05-28 | 7410 | ug/l
Pz5 | TCE | 2021-06-29 | 12900 | ug/l
Pz5 | TCE | 2021-08-05 | 9060 | ug/l
Pz5 | TCE | 2021-08-27 | 8400 | ug/l
Pz5 | TCE | 2021-09-30 | 5250 | ug/l
Pz5 | TCE | 2021-10-26 | 8380 | ug/l
Pz5 | TCE | 2021-11-24 | 6550 | ug/l
Pz5 | TCE | 2021-12-15 | 5080 | ug/l
Pz5 | TCE | 2022-01-26 | 5340 | ug/l
Pz5 | TCE | 2022-02-24 | 5330 | ug/l
Pz5 | TCE | 2022-03-30 | 2640 | ug/l
Pz5 | TCE | 2022-04-27 | 5480 | ug/l
Pz5 | TCE | 2022-05-25 | 6070 | ug/l
Pz5 | TCE | 2022-06-29 | 3700 | ug/l
Pz5 | TCE | 2022-08-04 | 4720 | ug/l
Pz5 | TCE | 2022-08-25 | 5400 | ug/l
Pz5 | TCE | 2022-09-29 | 7700 | ug/l
Pz5 | TCE | 2022-10-27 | 4560 | ug/l
Pz5 | TCE | 2022-11-28 | 5960 | ug/l
Pz5 | TCE | 2022-12-22 | 5900 | ug/l
Pz5 | TCE | 2023-01-30 | 1330 | ug/l
Pz5 | TCE | 2023-02-22 | 4680 | ug/l
Pz5 | TCE | 2023-03-28 | 2850 | ug/l
Pz5 | TCE | 2023-04-27 | 3530 | ug/l
Pz5 | TCE | 2023-05-30 | 1590 | ug/l
Pz5 | TCE | 2023-07-04 | 46 | ug/l
Pz5 | TCE | 2023-07-24 | 3430 | ug/l
Pz5 | TCE | 2023-08-21 | 1220 | ug/l
Pz5 | TCE | 2023-09-25 | 3800 | ug/l
Pz5 | TCE | 2023-10-31 | 2020 | ug/l
Pz9 | TCE | 2019-10-29 | 1.9 | ug/l
Pz9 | TCE | 2019-12-11 | 138 | ug/l
Pz9 | TCE | 2020-01-29 | 185 | ug/l
Pz9 | TCE | 2020-02-26 | 41.7 | ug/l
Pz9 | TCE | 2020-04-03 | 1400 | ug/l
Pz9 | TCE | 2020-05-04 | 24.2 | ug/l
Pz9 | TCE | 2020-05-28 | 24.4 | ug/l
Pz9 | TCE | 2020-06-22 | 33.4 | ug/l
Pz9 | TCE | 2020-07-28 | 64.5 | ug/l
Pz9 | TCE | 2020-08-25 | 45.5 | ug/l
Pz9 | TCE | 2020-09-21 | 12.2 | ug/l
Pz9 | TCE | 2020-10-26 | 2 | ug/l
Pz9 | TCE | 2020-12-01 | 37 | ug/l
Pz9 | TCE | 2020-12-16 | <1,00 | ug/l
Pz9 | TCE | 2021-01-24 | 48.2 | ug/l
Pz9 | TCE | 2021-02-22 | 22.9 | ug/l
Pz9 | TCE | 2021-03-22 | 17 | ug/l
Pz9 | TCE | 2021-04-28 | 54.6 | ug/l
Pz9 | TCE | 2021-05-28 | 20.5 | ug/l
Pz9 | TCE | 2021-06-29 | 127 | ug/l
Pz9 | TCE | 2021-08-05 | 30.2 | ug/l
Pz9 | TCE | 2021-08-27 | 2 | ug/l
Pz9 | TCE | 2021-09-30 | 40 | ug/l
Pz9 | TCE | 2021-10-26 | 54.9 | ug/l
Pz9 | TCE | 2021-11-24 | 71.5 | ug/l
Pz9 | TCE | 2021-12-15 | 64.4 | ug/l
Pz9 | TCE | 2022-01-26 | 50 | ug/l
Pz9 | TCE | 2022-02-24 | 56.2 | ug/l
Pz9 | TCE | 2022-03-30 | 71.2 | ug/l
Pz9 | TCE | 2022-04-27 | 116 | ug/l
Pz9 | TCE | 2022-05-25 | 41.1 | ug/l
Pz9 | TCE | 2022-06-29 | 43.5 | ug/l
Pz9 | TCE | 2022-08-04 | 27.2 | ug/l
Pz9 | TCE | 2022-08-25 | 25.6 | ug/l
Pz9 | TCE | 2022-09-29 | 42.9 | ug/l
Pz9 | TCE | 2022-10-27 | 24 | ug/l
Pz9 | TCE | 2022-11-28 | 80.8 | ug/l
Pz9 | TCE | 2022-12-22 | 1 | ug/l
Pz9 | TCE | 2023-01-30 | 48.5 | ug/l
Pz9 | TCE | 2023-02-22 | 84.7 | ug/l
Pz9 | TCE | 2023-03-28 | 165 | ug/l
Pz9 | TCE | 2023-04-27 | 407 | ug/l
Pz9 | TCE | 2023-05-30 | 133 | ug/l
Pz9 | TCE | 2023-07-04 | <1,00 | ug/l
Pz9 | TCE | 2023-07-24 | 6.7 | ug/l
Pz9 | TCE | 2023-08-21 | 5 | ug/l
Pz9 | TCE | 2023-09-25 | 11.2 | ug/l
Pz9 | TCE | 2023-10-31 | 109 | ug/l
Pz10 | TCE | 2019-10-29 | 522 | ug/l
Pz10 | TCE | 2019-12-11 | 1450 | ug/l
Pz10 | TCE | 2020-01-29 | 1850 | ug/l
Pz10 | TCE | 2020-02-26 | 1380 | ug/l
Pz10 | TCE | 2020-04-03 | 200 | ug/l
Pz10 | TCE | 2020-05-04 | 778 | ug/l
Pz10 | TCE | 2020-05-28 | <1,00 | ug/l
Pz10 | TCE | 2020-06-22 | 2080 | ug/l
Pz10 | TCE | 2020-07-28 | 2260 | ug/l
Pz10 | TCE | 2020-08-25 | 3220 | ug/l
Pz10 | TCE | 2020-09-21 | 1870 | ug/l
Pz10 | TCE | 2020-10-26 | 295 | ug/l
Pz10 | TCE | 2020-12-01 | 1800 | ug/l
Pz10 | TCE | 2020-12-16 | 752 | ug/l
Pz10 | TCE | 2021-01-24 | 1640 | ug/l
Pz10 | TCE | 2021-02-22 | 417 | ug/l
Pz10 | TCE | 2021-03-22 | 745 | ug/l
Pz10 | TCE | 2021-04-28 | 3080 | ug/l
Pz10 | TCE | 2021-05-28 | 1570 | ug/l
Pz10 | TCE | 2021-06-29 | 1840 | ug/l
Pz10 | TCE | 2021-08-05 | 1530 | ug/l
Pz10 | TCE | 2021-08-27 | 1460 | ug/l
Pz10 | TCE | 2021-09-30 | 2030 | ug/l
Pz10 | TCE | 2021-10-26 | 3650 | ug/l
Pz10 | TCE | 2021-11-24 | 980 | ug/l
Pz10 | TCE | 2021-12-15 | 832 | ug/l
Pz10 | TCE | 2022-01-26 | 563 | ug/l
Pz10 | TCE | 2022-02-24 | 545 | ug/l
Pz10 | TCE | 2022-03-30 | 459 | ug/l
Pz10 | TCE | 2022-04-27 | 426 | ug/l
Pz10 | TCE | 2022-05-25 | 1700 | ug/l
Pz10 | TCE | 2022-06-29 | 859 | ug/l
Pz10 | TCE | 2022-08-04 | 3820 | ug/l
Pz10 | TCE | 2022-08-25 | 3550 | ug/l
Pz10 | TCE | 2022-09-29 | 3750 | ug/l
Pz10 | TCE | 2022-10-27 | 4390 | ug/l
Pz10 | TCE | 2022-11-28 | 451 | ug/l
Pz10 | TCE | 2022-12-22 | 5640 | ug/l
Pz10 | TCE | 2023-01-30 | 342 | ug/l
Pz10 | TCE | 2023-02-22 | 1480 | ug/l
Pz10 | TCE | 2023-03-28 | 271 | ug/l
Pz10 | TCE | 2023-04-27 | 2090 | ug/l
Pz10 | TCE | 2023-05-30 | 2080 | ug/l
Pz10 | TCE | 2023-07-04 | 356 | ug/l
Pz10 | TCE | 2023-07-24 | 5350 | ug/l
Pz10 | TCE | 2023-08-21 | 4990 | ug/l
Pz10 | TCE | 2023-09-25 | 5620 | ug/l
Pz10 | TCE | 2023-10-31 | 173 | ug/l
Pz13 | TCE | 2019-10-29 | 674 | ug/l
Pz13 | TCE | 2019-12-11 | 9300 | ug/l
Pz13 | TCE | 2020-01-29 | 8190 | ug/l
Pz13 | TCE | 2020-02-26 | 8080 | ug/l
Pz13 | TCE | 2020-04-03 | 2700 | ug/l
Pz13 | TCE | 2020-05-04 | 4590 | ug/l
Pz13 | TCE | 2020-05-28 | <1,00 | ug/l
Pz13 | TCE | 2020-06-22 | 7190 | ug/l
Pz13 | TCE | 2020-07-28 | 9640 | ug/l
Pz13 | TCE | 2020-08-25 | 5900 | ug/l
Pz13 | TCE | 2020-09-21 | 7110 | ug/l
Pz13 | TCE | 2020-10-26 | 2600 | ug/l
Pz13 | TCE | 2020-12-01 | 11800 | ug/l
Pz13 | TCE | 2020-12-16 | 6700 | ug/l
Pz13 | TCE | 2021-01-24 | 10800 | ug/l
Pz13 | TCE | 2021-02-22 | 10800 | ug/l
Pz13 | TCE | 2021-03-22 | 7970 | ug/l
Pz13 | TCE | 2021-04-28 | 6290 | ug/l
Pz13 | TCE | 2021-05-28 | 6550 | ug/l
Pz13 | TCE | 2021-06-29 | 10800 | ug/l
Pz13 | TCE | 2021-08-05 | 10800 | ug/l
Pz13 | TCE | 2021-08-27 | 5860 | ug/l
Pz13 | TCE | 2021-09-30 | 9790 | ug/l
Pz13 | TCE | 2021-10-26 | 9350 | ug/l
Pz13 | TCE | 2021-11-24 | 4250 | ug/l
Pz13 | TCE | 2021-12-15 | 10200 | ug/l
Pz13 | TCE | 2022-01-26 | 7760 | ug/l
Pz13 | TCE | 2022-02-24 | 8870 | ug/l
Pz13 | TCE | 2022-03-30 | 8310 | ug/l
Pz13 | TCE | 2022-04-27 | 5870 | ug/l
Pz13 | TCE | 2022-05-25 | 6780 | ug/l
Pz13 | TCE | 2022-06-29 | 442 | ug/l
Pz13 | TCE | 2022-08-04 | 8810 | ug/l
Pz13 | TCE | 2022-08-25 | 8360 | ug/l
Pz13 | TCE | 2022-09-29 | 10700 | ug/l
Pz13 | TCE | 2022-10-27 | 7740 | ug/l
Pz13 | TCE | 2022-11-28 | 8050 | ug/l
Pz13 | TCE | 2022-12-22 | 7020 | ug/l
Pz13 | TCE | 2023-01-30 | 5000 | ug/l
Pz13 | TCE | 2023-02-22 | 8130 | ug/l
Pz13 | TCE | 2023-03-28 | 5470 | ug/l
Pz13 | TCE | 2023-04-27 | 6500 | ug/l
Pz13 | TCE | 2023-05-30 | 5010 | ug/l
Pz13 | TCE | 2023-07-04 | <1,00 | ug/l
Pz13 | TCE | 2023-07-24 | - | ug/l
Pz13 | TCE | 2023-08-21 | - | ug/l
Pz13 | TCE | 2023-09-25 | 7290 | ug/l
Pz13 | TCE | 2023-10-31 | 5410 | ug/l
Pz14 | TCE | 2019-10-29 | 251 | ug/l
Pz14 | TCE | 2019-12-11 | 3850 | ug/l
Pz14 | TCE | 2020-01-29 | 6110 | ug/l
Pz14 | TCE | 2020-02-26 | 2590 | ug/l
Pz14 | TCE | 2020-04-03 | 2 | ug/l
Pz14 | TCE | 2020-05-04 | 1960 | ug/l
Pz14 | TCE | 2020-05-28 | 1370 | ug/l
Pz14 | TCE | 2020-06-22 | 3460 | ug/l
Pz14 | TCE | 2020-07-28 | 2730 | ug/l
Pz14 | TCE | 2020-08-25 | 1980 | ug/l
Pz14 | TCE | 2020-09-21 | 2280 | ug/l
Pz14 | TCE | 2020-10-26 | 1700 | ug/l
Pz14 | TCE | 2020-12-01 | 1380 | ug/l
Pz14 | TCE | 2020-12-16 | 2120 | ug/l
Pz14 | TCE | 2021-01-24 | 3520 | ug/l
Pz14 | TCE | 2021-02-22 | 2270 | ug/l
Pz14 | TCE | 2021-03-22 | 5190 | ug/l
Pz14 | TCE | 2021-04-28 | 4680 | ug/l
Pz14 | TCE | 2021-05-28 | 5140 | ug/l
Pz14 | TCE | 2021-06-29 | 3240 | ug/l
Pz14 | TCE | 2021-08-05 | 4890 | ug/l
Pz14 | TCE | 2021-08-27 | 3730 | ug/l
Pz14 | TCE | 2021-09-30 | 3990 | ug/l
Pz14 | TCE | 2021-10-26 | 2770 | ug/l
Pz14 | TCE | 2021-11-24 | 3220 | ug/l
Pz14 | TCE | 2021-12-15 | 4960 | ug/l
Pz14 | TCE | 2022-01-26 | 3210 | ug/l
Pz14 | TCE | 2022-02-24 | 3610 | ug/l
Pz14 | TCE | 2022-03-30 | 4650 | ug/l
Pz14 | TCE | 2022-04-27 | 4260 | ug/l
Pz14 | TCE | 2022-05-25 | 3210 | ug/l
Pz14 | TCE | 2022-06-29 | 3780 | ug/l
Pz14 | TCE | 2022-08-04 | 1830 | ug/l
Pz14 | TCE | 2022-08-25 | 3350 | ug/l
Pz14 | TCE | 2022-09-29 | 3720 | ug/l
Pz14 | TCE | 2022-10-27 | 1900 | ug/l
Pz14 | TCE | 2022-11-28 | 4820 | ug/l
Pz14 | TCE | 2022-12-22 | 1750 | ug/l
Pz14 | TCE | 2023-01-30 | 1460 | ug/l
Pz14 | TCE | 2023-02-22 | 1990 | ug/l
Pz14 | TCE | 2023-03-28 | 1150 | ug/l
Pz14 | TCE | 2023-04-27 | 5200 | ug/l
Pz14 | TCE | 2023-05-30 | 1820 | ug/l
Pz14 | TCE | 2023-07-04 | 3580 | ug/l
Pz14 | TCE | 2023-07-24 | 2720 | ug/l
Pz14 | TCE | 2023-08-21 | 2470 | ug/l
Pz14 | TCE | 2023-09-25 | 2940 | ug/l
Pz14 | TCE | 2023-10-31 | 1690 | ug/l
Pz15 | TCE | 2019-10-29 | 220 | ug/l
Pz15 | TCE | 2019-12-11 | 27 | ug/l
Pz15 | TCE | 2020-01-29 | 30.9 | ug/l
Pz15 | TCE | 2020-02-26 | 67.7 | ug/l
Pz15 | TCE | 2020-04-03 | 18 | ug/l
Pz15 | TCE | 2020-05-04 | 6 | ug/l
Pz15 | TCE | 2020-05-28 | <1,00 | ug/l
Pz15 | TCE | 2020-06-22 | 87.1 | ug/l
Pz15 | TCE | 2020-07-28 | 113 | ug/l
Pz15 | TCE | 2020-08-25 | 212 | ug/l
Pz15 | TCE | 2020-09-21 | 327 | ug/l
Pz15 | TCE | 2020-10-26 | 57.3 | ug/l
Pz15 | TCE | 2020-12-01 | 392 | ug/l
Pz15 | TCE | 2020-12-16 | 274 | ug/l
Pz15 | TCE | 2021-01-24 | 92.9 | ug/l
Pz15 | TCE | 2021-02-22 | 208 | ug/l
Pz15 | TCE | 2021-03-22 | 164 | ug/l
Pz15 | TCE | 2021-04-28 | 2.1 | ug/l
Pz15 | TCE | 2021-05-28 | 6.6 | ug/l
Pz15 | TCE | 2021-06-29 | 15.6 | ug/l
Pz15 | TCE | 2021-08-05 | 26 | ug/l
Pz15 | TCE | 2021-08-27 | 91.5 | ug/l
Pz15 | TCE | 2021-09-30 | 35.2 | ug/l
Pz15 | TCE | 2021-10-26 | 18.6 | ug/l
Pz15 | TCE | 2021-11-24 | 22.2 | ug/l
Pz15 | TCE | 2021-12-15 | 2.3 | ug/l
Pz15 | TCE | 2022-01-26 | 2.2 | ug/l
Pz15 | TCE | 2022-02-24 | 2.1 | ug/l
Pz15 | TCE | 2022-03-30 | 5.8 | ug/l
Pz15 | TCE | 2022-04-27 | 3.6 | ug/l
Pz15 | TCE | 2022-05-25 | 7.4 | ug/l
Pz15 | TCE | 2022-06-29 | 4.6 | ug/l
Pz15 | TCE | 2022-08-04 | 3.8 | ug/l
Pz15 | TCE | 2022-08-25 | 6.8 | ug/l
Pz15 | TCE | 2022-09-29 | 12.1 | ug/l
Pz15 | TCE | 2022-10-27 | 3.7 | ug/l
Pz15 | TCE | 2022-11-28 | 1.6 | ug/l
Pz15 | TCE | 2022-12-22 | 3.3 | ug/l
Pz15 | TCE | 2023-01-30 | <1,00 | ug/l
Pz15 | TCE | 2023-02-22 | 2.5 | ug/l
Pz15 | TCE | 2023-03-28 | 3.8 | ug/l
Pz15 | TCE | 2023-04-27 | 7.2 | ug/l
Pz15 | TCE | 2023-05-30 | 4.8 | ug/l
Pz15 | TCE | 2023-07-04 | <1,00 | ug/l
Pz15 | TCE | 2023-07-24 | 4.9 | ug/l
Pz15 | TCE | 2023-08-21 | 3.1 | ug/l
Pz15 | TCE | 2023-09-25 | 2.1 | ug/l
Pz15 | TCE | 2023-10-31 | <1,00 | ug/l
Pz16 | TCE | 2019-10-29 | 2970 | ug/l
Pz16 | TCE | 2019-12-11 | 5940 | ug/l
Pz16 | TCE | 2020-01-29 | 1400 | ug/l
Pz16 | TCE | 2020-02-26 | 77.9 | ug/l
Pz16 | TCE | 2020-04-03 | 2300 | ug/l
Pz16 | TCE | 2020-05-04 | 54.4 | ug/l
Pz16 | TCE | 2020-05-28 | 186 | ug/l
Pz16 | TCE | 2020-06-22 | 564 | ug/l
Pz16 | TCE | 2020-07-28 | 29.7 | ug/l
Pz16 | TCE | 2020-08-25 | 196 | ug/l
Pz16 | TCE | 2020-09-21 | 5090 | ug/l
Pz16 | TCE | 2020-10-26 | 46.3 | ug/l
Pz16 | TCE | 2020-12-01 | 371 | ug/l
Pz16 | TCE | 2020-12-16 | 22.4 | ug/l
Pz16 | TCE | 2021-01-24 | 7.1 | ug/l
Pz16 | TCE | 2021-02-22 | 514 | ug/l
Pz16 | TCE | 2021-03-22 | 181 | ug/l
Pz16 | TCE | 2021-04-28 | 1810 | ug/l
Pz16 | TCE | 2021-05-28 | 13.2 | ug/l
Pz16 | TCE | 2021-06-29 | 357 | ug/l
Pz16 | TCE | 2021-08-05 | 224 | ug/l
Pz16 | TCE | 2021-08-27 | 118 | ug/l
Pz16 | TCE | 2021-09-30 | 158 | ug/l
Pz16 | TCE | 2021-10-26 | 13000 | ug/l
Pz16 | TCE | 2021-11-24 | 15600 | ug/l
Pz16 | TCE | 2021-12-15 | 14800 | ug/l
Pz16 | TCE | 2022-01-26 | 516 | ug/l
Pz16 | TCE | 2022-02-24 | 726 | ug/l
Pz16 | TCE | 2022-03-30 | 25.7 | ug/l
Pz16 | TCE | 2022-04-27 | 15.4 | ug/l
Pz16 | TCE | 2022-05-25 | 23.4 | ug/l
Pz16 | TCE | 2022-06-29 | 139 | ug/l
Pz16 | TCE | 2022-08-04 | 8.6 | ug/l
Pz16 | TCE | 2022-08-25 | 11 | ug/l
Pz16 | TCE | 2022-09-29 | 50 | ug/l
Pz16 | TCE | 2022-10-27 | 53.2 | ug/l
Pz16 | TCE | 2022-11-28 | 90.9 | ug/l
Pz16 | TCE | 2022-12-22 | 395 | ug/l
Pz16 | TCE | 2023-01-30 | 293 | ug/l
Pz16 | TCE | 2023-02-22 | 1320 | ug/l
Pz16 | TCE | 2023-03-28 | <1,00 | ug/l
Pz16 | TCE | 2023-04-27 | 146 | ug/l
Pz16 | TCE | 2023-05-30 | 28.3 | ug/l
Pz16 | TCE | 2023-07-04 | 30.8 | ug/l
Pz16 | TCE | 2023-07-24 | 43 | ug/l
Pz16 | TCE | 2023-08-21 | 52.2 | ug/l
Pz16 | TCE | 2023-09-25 | 26.6 | ug/l
Pz16 | TCE | 2023-10-31 | 2350 | ug/l
Puits1304 | TCE | 2019-10-29 | <1,00 | ug/l
Puits1304 | TCE | 2019-12-11 | 119 | ug/l
Puits1304 | TCE | 2020-01-29 | 5.6 | ug/l
Puits1304 | TCE | 2020-02-26 | 26.5 | ug/l
Puits1304 | TCE | 2020-04-03 | 85 | ug/l
Puits1304 | TCE | 2020-05-04 | 79.7 | ug/l
Puits1304 | TCE | 2020-05-28 | 10.9 | ug/l
Puits1304 | TCE | 2020-06-22 | 92.9 | ug/l
Puits1304 | TCE | 2020-07-28 | 28.6 | ug/l
Puits1304 | TCE | 2020-08-25 | 29.1 | ug/l
Puits1304 | TCE | 2020-09-21 | 386 | ug/l
Puits1304 | TCE | 2020-10-26 | 45.2 | ug/l
Puits1304 | TCE | 2020-12-01 | 5.2 | ug/l
Puits1304 | TCE | 2020-12-16 | 34.6 | ug/l
Puits1304 | TCE | 2021-01-24 | 35 | ug/l
Puits1304 | TCE | 2021-02-22 | 144 | ug/l
Puits1304 | TCE | 2021-03-22 | 66.3 | ug/l
Puits1304 | TCE | 2021-04-28 | 115 | ug/l
Puits1304 | TCE | 2021-05-28 | 347 | ug/l
Puits1304 | TCE | 2021-06-29 | 533 | ug/l
Puits1304 | TCE | 2021-08-05 | 225 | ug/l
Puits1304 | TCE | 2021-08-27 | 113 | ug/l
Puits1304 | TCE | 2021-09-30 | 66.8 | ug/l
Puits1304 | TCE | 2021-10-26 | 1970 | ug/l
Puits1304 | TCE | 2021-11-24 | 186 | ug/l
Puits1304 | TCE | 2021-12-15 | 36.4 | ug/l
Puits1304 | TCE | 2022-01-26 | <1,00 | ug/l
Puits1304 | TCE | 2022-02-24 | 2 | ug/l
Puits1304 | TCE | 2022-03-30 | <1,00 | ug/l
Puits1304 | TCE | 2022-04-27 | 1.1 | ug/l
Puits1304 | TCE | 2022-05-25 | <1,00 | ug/l
Puits1304 | TCE | 2022-06-29 | 4.9 | ug/l
Puits1304 | TCE | 2022-08-04 | <1,00 | ug/l
Puits1304 | TCE | 2022-08-25 | 1.4 | ug/l
Puits1304 | TCE | 2022-09-29 | 111 | ug/l
Puits1304 | TCE | 2022-10-27 | 6360 | ug/l
Puits1304 | TCE | 2022-11-28 | 67.5 | ug/l
Puits1304 | TCE | 2022-12-22 | 8840 | ug/l
Puits1304 | TCE | 2023-01-30 | <10,0 | ug/l
Puits1304 | TCE | 2023-02-22 | 17.5 | ug/l
Puits1304 | TCE | 2023-03-28 | 62.8 | ug/l
Puits1304 | TCE | 2023-04-27 | 7900 | ug/l
Puits1304 | TCE | 2023-05-30 | 3210 | ug/l
Puits1304 | TCE | 2023-07-04 | 4260 | ug/l
Puits1304 | TCE | 2023-07-24 | 1440 | ug/l
Puits1304 | TCE | 2023-08-21 | 2690 | ug/l
Puits1304 | TCE | 2023-09-25 | 2700 | ug/l
Puits1304 | TCE | 2023-10-31 | 2010 | ug/l
Pz4 | CV | 2019-10-29 | 7.07 | ug/l
Pz4 | CV | 2019-12-11 | <0,1 | ug/l
Pz4 | CV | 2020-01-29 | <0,1 | ug/l
Pz4 | CV | 2020-02-26 | <0,1 | ug/l
Pz4 | CV | 2020-04-03 | <0,1 | ug/l
Pz4 | CV | 2020-05-04 | <0,1 | ug/l
Pz4 | CV | 2020-05-28 | <0,1 | ug/l
Pz4 | CV | 2020-06-22 | <0,1 | ug/l
Pz4 | CV | 2020-07-28 | <0,1 | ug/l
Pz4 | CV | 2020-08-25 | <0,1 | ug/l
Pz4 | CV | 2020-09-21 | 1.18 | ug/l
Pz4 | CV | 2020-10-26 | <0,1 | ug/l
Pz4 | CV | 2020-12-01 | 1.01 | ug/l
Pz4 | CV | 2020-12-16 | <0,1 | ug/l
Pz4 | CV | 2021-01-24 | <0,1 | ug/l
Pz4 | CV | 2021-02-22 | <0,1 | ug/l
Pz4 | CV | 2021-03-22 | <0,1 | ug/l
Pz4 | CV | 2021-04-28 | <0,1 | ug/l
Pz4 | CV | 2021-05-28 | <0,1 | ug/l
Pz4 | CV | 2021-06-29 | <0,1 | ug/l
Pz4 | CV | 2021-08-05 | <0,1 | ug/l
Pz4 | CV | 2021-08-27 | <0,1 | ug/l
Pz4 | CV | 2021-09-30 | <0,1 | ug/l
Pz4 | CV | 2021-10-26 | <0,2 | ug/l
Pz4 | CV | 2021-11-24 | <0,3 | ug/l
Pz4 | CV | 2021-12-15 | <0,4 | ug/l
Pz4 | CV | 2022-01-26 | <0,5 | ug/l
Pz4 | CV | 2022-02-24 | <0,6 | ug/l
Pz4 | CV | 2022-03-30 | <0,7 | ug/l
Pz4 | CV | 2022-04-27 | <0,8 | ug/l
Pz4 | CV | 2022-05-25 | <0,9 | ug/l
Pz4 | CV | 2022-06-29 | <0,10 | ug/l
Pz4 | CV | 2022-08-04 | <0,11 | ug/l
Pz4 | CV | 2022-08-25 | <0,12 | ug/l
Pz4 | CV | 2022-09-29 | <0,13 | ug/l
Pz4 | CV | 2022-10-27 | <0,14 | ug/l
Pz4 | CV | 2022-11-28 | <0,15 | ug/l
Pz4 | CV | 2022-12-22 | <0,16 | ug/l
Pz4 | CV | 2023-01-30 | <0,17 | ug/l
Pz4 | CV | 2023-02-22 | <0,18 | ug/l
Pz4 | CV | 2023-03-28 | <0,19 | ug/l
Pz4 | CV | 2023-04-27 | <0,20 | ug/l
Pz4 | CV | 2023-05-30 | <0,21 | ug/l
Pz4 | CV | 2023-07-04 | <0,22 | ug/l
Pz4 | CV | 2023-07-24 | <0,1 | ug/l
Pz4 | CV | 2023-08-21 | <0,1 | ug/l
Pz4 | CV | 2023-09-25 | <0,1 | ug/l
Pz4 | CV | 2023-10-31 | <0,1 | ug/l
Pz5 | CV | 2019-10-29 | 5.2 | ug/l
Pz5 | CV | 2019-12-11 | 86.5 | ug/l
Pz5 | CV | 2020-01-29 | 115 | ug/l
Pz5 | CV | 2020-02-26 | 6.33 | ug/l
Pz5 | CV | 2020-04-03 | <0,1 | ug/l
Pz5 | CV | 2020-05-04 | 4.58 | ug/l
Pz5 | CV | 2020-05-28 | <0,1 | ug/l
Pz5 | CV | 2020-06-22 | 25.8 | ug/l
Pz5 | CV | 2020-07-28 | 19 | ug/l
Pz5 | CV | 2020-08-25 | 50 | ug/l
Pz5 | CV | 2020-09-21 | 10.1 | ug/l
Pz5 | CV | 2020-10-26 | 3.43 | ug/l
Pz5 | CV | 2020-12-01 | 60.4 | ug/l
Pz5 | CV | 2020-12-16 | 3.42 | ug/l
Pz5 | CV | 2021-01-24 | 46.6 | ug/l
Pz5 | CV | 2021-02-22 | 40.4 | ug/l
Pz5 | CV | 2021-03-22 | 51.6 | ug/l
Pz5 | CV | 2021-04-28 | 48.1 | ug/l
Pz5 | CV | 2021-05-28 | 45.4 | ug/l
Pz5 | CV | 2021-06-29 | 100 | ug/l
Pz5 | CV | 2021-08-05 | 101 | ug/l
Pz5 | CV | 2021-08-27 | 17.3 | ug/l
Pz5 | CV | 2021-09-30 | 157 | ug/l
Pz5 | CV | 2021-10-26 | 63.2 | ug/l
Pz5 | CV | 2021-11-24 | 105 | ug/l
Pz5 | CV | 2021-12-15 | 87.9 | ug/l
Pz5 | CV | 2022-01-26 | 75.8 | ug/l
Pz5 | CV | 2022-02-24 | 61 | ug/l
Pz5 | CV | 2022-03-30 | 94.9 | ug/l
Pz5 | CV | 2022-04-27 | 90.8 | ug/l
Pz5 | CV | 2022-05-25 | 287 | ug/l
Pz5 | CV | 2022-06-29 | 120 | ug/l
Pz5 | CV | 2022-08-04 | 82.9 | ug/l
Pz5 | CV | 2022-08-25 | 78.8 | ug/l
Pz5 | CV | 2022-09-29 | 109 | ug/l
Pz5 | CV | 2022-10-27 | 127 | ug/l
Pz5 | CV | 2022-11-28 | 71 | ug/l
Pz5 | CV | 2022-12-22 | 3.91 | ug/l
Pz5 | CV | 2023-01-30 | 52.6 | ug/l
Pz5 | CV | 2023-02-22 | 81.5 | ug/l
Pz5 | CV | 2023-03-28 | 29 | ug/l
Pz5 | CV | 2023-04-27 | 50.2 | ug/l
Pz5 | CV | 2023-05-30 | 2.71 | ug/l
Pz5 | CV | 2023-07-04 | <0,1 | ug/l
Pz5 | CV | 2023-07-24 | 122 | ug/l
Pz5 | CV | 2023-08-21 | <0,1 | ug/l
Pz5 | CV | 2023-09-25 | 406 | ug/l
Pz5 | CV | 2023-10-31 | 54 | ug/l
Pz9 | CV | 2019-10-29 | <0,1 | ug/l
Pz9 | CV | 2019-12-11 | <0,1 | ug/l
Pz9 | CV | 2020-01-29 | 0.58 | ug/l
Pz9 | CV | 2020-02-26 | 0.6 | ug/l
Pz9 | CV | 2020-04-03 | <0,1 | ug/l
Pz9 | CV | 2020-05-04 | <0,1 | ug/l
Pz9 | CV | 2020-05-28 | <0,1 | ug/l
Pz9 | CV | 2020-06-22 | 0.64 | ug/l
Pz9 | CV | 2020-07-28 | <0,1 | ug/l
Pz9 | CV | 2020-08-25 | 0.76 | ug/l
Pz9 | CV | 2020-09-21 | 0.77 | ug/l
Pz9 | CV | 2020-10-26 | <0,1 | ug/l
Pz9 | CV | 2020-12-01 | <0,1 | ug/l
Pz9 | CV | 2020-12-16 | 0.85 | ug/l
Pz9 | CV | 2021-01-24 | <0,1 | ug/l
Pz9 | CV | 2021-02-22 | 0.52 | ug/l
Pz9 | CV | 2021-03-22 | <0,1 | ug/l
Pz9 | CV | 2021-04-28 | 0.65 | ug/l
Pz9 | CV | 2021-05-28 | <0,1 | ug/l
Pz9 | CV | 2021-06-29 | 0.53 | ug/l
Pz9 | CV | 2021-08-05 | <0,1 | ug/l
Pz9 | CV | 2021-08-27 | <0,1 | ug/l
Pz9 | CV | 2021-09-30 | <0,1 | ug/l
Pz9 | CV | 2021-10-26 | 0.51 | ug/l
Pz9 | CV | 2021-11-24 | <0,1 | ug/l
Pz9 | CV | 2021-12-15 | 0.91 | ug/l
Pz9 | CV | 2022-01-26 | 0.77 | ug/l
Pz9 | CV | 2022-02-24 | <0,1 | ug/l
Pz9 | CV | 2022-03-30 | <0,1 | ug/l
Pz9 | CV | 2022-04-27 | 0.75 | ug/l
Pz9 | CV | 2022-05-25 | 0.56 | ug/l
Pz9 | CV | 2022-06-29 | <0,1 | ug/l
Pz9 | CV | 2022-08-04 | <0,1 | ug/l
Pz9 | CV | 2022-08-25 | 0.76 | ug/l
Pz9 | CV | 2022-09-29 | 0.52 | ug/l
Pz9 | CV | 2022-10-27 | <0,1 | ug/l
Pz9 | CV | 2022-11-28 | <0,2 | ug/l
Pz9 | CV | 2022-12-22 | <0,3 | ug/l
Pz9 | CV | 2023-01-30 | <0,4 | ug/l
Pz9 | CV | 2023-02-22 | <0,5 | ug/l
Pz9 | CV | 2023-03-28 | <0,6 | ug/l
Pz9 | CV | 2023-04-27 | <0,7 | ug/l
Pz9 | CV | 2023-05-30 | <0,8 | ug/l
Pz9 | CV | 2023-07-04 | <0,9 | ug/l
Pz9 | CV | 2023-07-24 | 2.04 | ug/l
Pz9 | CV | 2023-08-21 | <0,1 | ug/l
Pz9 | CV | 2023-09-25 | 16 | ug/l
Pz9 | CV | 2023-10-31 | 16.1 | ug/l
Pz10 | CV | 2019-10-29 | 2.77 | ug/l
Pz10 | CV | 2019-12-11 | 2.22 | ug/l
Pz10 | CV | 2020-01-29 | 1.1 | ug/l
Pz10 | CV | 2020-02-26 | 1.23 | ug/l
Pz10 | CV | 2020-04-03 | <0,1 | ug/l
Pz10 | CV | 2020-05-04 | <0,1 | ug/l
Pz10 | CV | 2020-05-28 | <0,1 | ug/l
Pz10 | CV | 2020-06-22 | 0.74 | ug/l
Pz10 | CV | 2020-07-28 | <0,1 | ug/l
Pz10 | CV | 2020-08-25 | 2.25 | ug/l
Pz10 | CV | 2020-09-21 | 5.4 | ug/l
Pz10 | CV | 2020-10-26 | <0,1 | ug/l
Pz10 | CV | 2020-12-01 | 1.05 | ug/l
Pz10 | CV | 2020-12-16 | 0.55 | ug/l
Pz10 | CV | 2021-01-24 | <0,1 | ug/l
Pz10 | CV | 2021-02-22 | <0,1 | ug/l
Pz10 | CV | 2021-03-22 | <0,1 | ug/l
Pz10 | CV | 2021-04-28 | 1.52 | ug/l
Pz10 | CV | 2021-05-28 | 0.54 | ug/l
Pz10 | CV | 2021-06-29 | 0.53 | ug/l
Pz10 | CV | 2021-08-05 | 0.53 | ug/l
Pz10 | CV | 2021-08-27 | 1.29 | ug/l
Pz10 | CV | 2021-09-30 | 2.55 | ug/l
Pz10 | CV | 2021-10-26 | <0,1 | ug/l
Pz10 | CV | 2021-11-24 | 5.7 | ug/l
Pz10 | CV | 2021-12-15 | 10.5 | ug/l
Pz10 | CV | 2022-01-26 | 5.18 | ug/l
Pz10 | CV | 2022-02-24 | 4.35 | ug/l
Pz10 | CV | 2022-03-30 | 25.4 | ug/l
Pz10 | CV | 2022-04-27 | 40.6 | ug/l
Pz10 | CV | 2022-05-25 | 115 | ug/l
Pz10 | CV | 2022-06-29 | 94.6 | ug/l
Pz10 | CV | 2022-08-04 | 64.7 | ug/l
Pz10 | CV | 2022-08-25 | 102 | ug/l
Pz10 | CV | 2022-09-29 | 115 | ug/l
Pz10 | CV | 2022-10-27 | 66.4 | ug/l
Pz10 | CV | 2022-11-28 | 36.4 | ug/l
Pz10 | CV | 2022-12-22 | 8.18 | ug/l
Pz10 | CV | 2023-01-30 | 24.2 | ug/l
Pz10 | CV | 2023-02-22 | 94.1 | ug/l
Pz10 | CV | 2023-03-28 | 18.6 | ug/l
Pz10 | CV | 2023-04-27 | 52.3 | ug/l
Pz10 | CV | 2023-05-30 | 65.2 | ug/l
Pz10 | CV | 2023-07-04 | 24 | ug/l
Pz10 | CV | 2023-07-24 | 12.6 | ug/l
Pz10 | CV | 2023-08-21 | 19.3 | ug/l
Pz10 | CV | 2023-09-25 | 17.8 | ug/l
Pz10 | CV | 2023-10-31 | 7.15 | ug/l
Pz13 | CV | 2019-10-29 | 0.56 | ug/l
Pz13 | CV | 2019-12-11 | 0.71 | ug/l
Pz13 | CV | 2020-01-29 | 2.47 | ug/l
Pz13 | CV | 2020-02-26 | 2.71 | ug/l
Pz13 | CV | 2020-04-03 | <0,1 | ug/l
Pz13 | CV | 2020-05-04 | 2.39 | ug/l
Pz13 | CV | 2020-05-28 | <0,1 | ug/l
Pz13 | CV | 2020-06-22 | 2.35 | ug/l
Pz13 | CV | 2020-07-28 | 6.51 | ug/l
Pz13 | CV | 2020-08-25 | 2.3 | ug/l
Pz13 | CV | 2020-09-21 | 3.28 | ug/l
Pz13 | CV | 2020-10-26 | 7.58 | ug/l
Pz13 | CV | 2020-12-01 | 4.47 | ug/l
Pz13 | CV | 2020-12-16 | 1.72 | ug/l
Pz13 | CV | 2021-01-24 | 2.36 | ug/l
Pz13 | CV | 2021-03-22 | 3.15 | ug/l
Pz13 | CV | 2021-04-28 | 1.3 | ug/l
Pz13 | CV | 2021-05-28 | 2.54 | ug/l
Pz13 | CV | 2021-06-29 | 4.23 | ug/l
Pz13 | CV | 2021-08-05 | 4.3 | ug/l
Pz13 | CV | 2021-08-27 | 2.49 | ug/l
Pz13 | CV | 2021-09-30 | 2.65 | ug/l
Pz13 | CV | 2021-10-26 | 2.11 | ug/l
Pz13 | CV | 2021-11-24 | 3.99 | ug/l
Pz13 | CV | 2021-12-15 | 7.22 | ug/l
Pz13 | CV | 2022-01-26 | 2.65 | ug/l
Pz13 | CV | 2022-02-24 | 3.67 | ug/l
Pz13 | CV | 2022-03-30 | 3.58 | ug/l
Pz13 | CV | 2022-04-27 | 2.02 | ug/l
Pz13 | CV | 2022-05-25 | 2.86 | ug/l
Pz13 | CV | 2022-06-29 | 7.43 | ug/l
Pz13 | CV | 2022-08-04 | 6.88 | ug/l
Pz13 | CV | 2022-08-25 | 9.37 | ug/l
Pz13 | CV | 2022-09-29 | 5.81 | ug/l
Pz13 | CV | 2022-10-27 | 6.19 | ug/l
Pz13 | CV | 2022-11-28 | 4.86 | ug/l
Pz13 | CV | 2022-12-22 | 4.21 | ug/l
Pz13 | CV | 2023-01-30 | 3.24 | ug/l
Pz13 | CV | 2023-02-22 | 6.74 | ug/l
Pz13 | CV | 2023-03-28 | 4.3 | ug/l
Pz13 | CV | 2023-04-27 | 9.83 | ug/l
Pz13 | CV | 2023-05-30 | 9.6 | ug/l
Pz13 | CV | 2023-07-04 | <0,1 | ug/l
Pz13 | CV | 2023-07-24 | - | ug/l
Pz13 | CV | 2023-08-21 | - | ug/l
Pz13 | CV | 2023-09-25 | 9.08 | ug/l
Pz13 | CV | 2023-10-31 | 8.66 | ug/l
Pz14 | CV | 2019-10-29 | <0,1 | ug/l
Pz14 | CV | 2019-12-11 | 0.56 | ug/l
Pz14 | CV | 2020-01-29 | 0.54 | ug/l
Pz14 | CV | 2020-02-26 | 0.59 | ug/l
Pz14 | CV | 2020-04-03 | <0,1 | ug/l
Pz14 | CV | 2020-05-04 | <0,1 | ug/l
Pz14 | CV | 2020-05-28 | <0,1 | ug/l
Pz14 | CV | 2020-06-22 | <0,1 | ug/l
Pz14 | CV | 2020-07-28 | <0,1 | ug/l
Pz14 | CV | 2020-08-25 | 1.6 | ug/l
Pz14 | CV | 2020-09-21 | 6.73 | ug/l
Pz14 | CV | 2020-10-26 | <0,1 | ug/l
Pz14 | CV | 2020-12-01 | 7.47 | ug/l
Pz14 | CV | 2020-12-16 | 1.98 | ug/l
Pz14 | CV | 2021-01-24 | 2.99 | ug/l
Pz14 | CV | 2021-02-22 | 2.36 | ug/l
Pz14 | CV | 2021-03-22 | 1.23 | ug/l
Pz14 | CV | 2021-04-28 | 3.95 | ug/l
Pz14 | CV | 2021-05-28 | 4.76 | ug/l
Pz14 | CV | 2021-06-29 | 4.17 | ug/l
Pz14 | CV | 2021-08-05 | 4.47 | ug/l
Pz14 | CV | 2021-08-27 | 2.92 | ug/l
Pz14 | CV | 2021-09-30 | 3.69 | ug/l
Pz14 | CV | 2021-10-26 | 1.74 | ug/l
Pz14 | CV | 2021-11-24 | 4.97 | ug/l
Pz14 | CV | 2021-12-15 | 11.7 | ug/l
Pz14 | CV | 2022-01-26 | 5.26 | ug/l
Pz14 | CV | 2022-02-24 | 13.2 | ug/l
Pz14 | CV | 2022-03-30 | 9.46 | ug/l
Pz14 | CV | 2022-04-27 | 10 | ug/l
Pz14 | CV | 2022-05-25 | 8.08 | ug/l
Pz14 | CV | 2022-06-29 | 5.24 | ug/l
Pz14 | CV | 2022-08-04 | 5.36 | ug/l
Pz14 | CV | 2022-08-25 | 6.05 | ug/l
Pz14 | CV | 2022-09-29 | 5.24 | ug/l
Pz14 | CV | 2022-10-27 | 3.84 | ug/l
Pz14 | CV | 2022-11-28 | 1.65 | ug/l
Pz14 | CV | 2022-12-22 | 1.43 | ug/l
Pz14 | CV | 2023-01-30 | <0,1 | ug/l
Pz14 | CV | 2023-02-22 | 1.19 | ug/l
Pz14 | CV | 2023-03-28 | 0.51 | ug/l
Pz14 | CV | 2023-04-27 | 0.71 | ug/l
Pz14 | CV | 2023-05-30 | 0.55 | ug/l
Pz14 | CV | 2023-07-04 | <0,1 | ug/l
PZ14 | CV | 2023-07-24 | 0.53 | ug/l
PZ14 | CV | 2023-08-21 | <0,1 | ug/l
PZ14 | CV | 2023-09-25 | 1.01 | ug/l
PZ14 | CV | 2023-10-31 | 0.52 | ug/l
Pz15 | CV | 2019-10-29 | 12.9 | ug/l
Pz15 | CV | 2019-12-11 | 32.5 | ug/l
Pz15 | CV | 2020-01-29 | 15.9 | ug/l
Pz15 | CV | 2020-02-26 | 44.1 | ug/l
Pz15 | CV | 2020-04-03 | <0,1 | ug/l
Pz15 | CV | 2020-05-04 | 11.2 | ug/l
Pz15 | CV | 2020-05-28 | <0,1 | ug/l
Pz15 | CV | 2020-06-22 | 16.4 | ug/l
Pz15 | CV | 2020-07-28 | 15.3 | ug/l
Pz15 | CV | 2020-08-25 | 15.2 | ug/l
Pz15 | CV | 2020-09-21 | 23.8 | ug/l
Pz15 | CV | 2020-10-26 | 1.21 | ug/l
Pz15 | CV | 2020-12-01 | 13.1 | ug/l
Pz15 | CV | 2020-12-16 | 1.26 | ug/l
Pz15 | CV | 2021-01-24 | <0,1 | ug/l
Pz15 | CV | 2021-02-22 | 1.55 | ug/l
Pz15 | CV | 2021-03-22 | 5.39 | ug/l
Pz15 | CV | 2021-04-28 | 26 | ug/l
Pz15 | CV | 2021-05-28 | 46.5 | ug/l
Pz15 | CV | 2021-06-29 | 45.2 | ug/l
Pz15 | CV | 2021-08-05 | 37 | ug/l
Pz15 | CV | 2021-08-27 | 22.3 | ug/l
Pz15 | CV | 2021-09-30 | 53.2 | ug/l
Pz15 | CV | 2021-10-26 | 59.5 | ug/l
Pz15 | CV | 2021-11-24 | 68.2 | ug/l
Pz15 | CV | 2021-12-15 | 111 | ug/l
Pz15 | CV | 2022-01-26 | 44.1 | ug/l
Pz15 | CV | 2022-02-24 | 77 | ug/l
Pz15 | CV | 2022-03-30 | 107 | ug/l
Pz15 | CV | 2022-04-27 | 95 | ug/l
Pz15 | CV | 2022-05-25 | 146 | ug/l
Pz15 | CV | 2022-06-29 | 74.5 | ug/l
Pz15 | CV | 2022-08-04 | 156 | ug/l
Pz15 | CV | 2022-08-25 | 240 | ug/l
Pz15 | CV | 2022-09-29 | 65.9 | ug/l
Pz15 | CV | 2022-10-27 | 255 | ug/l
Pz15 | CV | 2022-11-28 | 102 | ug/l
Pz15 | CV | 2022-12-22 | 94.8 | ug/l
Pz15 | CV | 2023-01-30 | 94 | ug/l
Pz15 | CV | 2023-02-22 | 91.1 | ug/l
Pz15 | CV | 2023-03-28 | 1.85 | ug/l
Pz15 | CV | 2023-04-27 | 40.7 | ug/l
Pz15 | CV | 2023-05-30 | 75.8 | ug/l
Pz15 | CV | 2023-07-04 | <0,1 | ug/l
Pz15 | CV | 2023-07-24 | 102 | ug/l
Pz15 | CV | 2023-08-21 | 75.4 | ug/l
Pz15 | CV | 2023-09-25 | 32.4 | ug/l
Pz15 | CV | 2023-10-31 | 13.7 | ug/l
Pz16 | CV | 2019-10-29 | <0,1 | ug/l
Pz16 | CV | 2019-12-11 | 132 | ug/l
Pz16 | CV | 2020-01-29 | 159 | ug/l
Pz16 | CV | 2020-02-26 | 1250 | ug/l
Pz16 | CV | 2020-04-03 | 120 | ug/l
Pz16 | CV | 2020-05-04 | 292 | ug/l
Pz16 | CV | 2020-05-28 | 4600 | ug/l
Pz16 | CV | 2020-06-22 | 2460 | ug/l
Pz16 | CV | 2020-07-28 | 152 | ug/l
Pz16 | CV | 2020-08-25 | 4260 | ug/l
Pz16 | CV | 2020-09-21 | 5370 | ug/l
Pz16 | CV | 2020-10-26 | 396 | ug/l
Pz16 | CV | 2020-12-01 | 4000 | ug/l
Pz16 | CV | 2020-12-16 | 59.5 | ug/l
Pz16 | CV | 2021-01-24 | 22.4 | ug/l
Pz16 | CV | 2021-02-22 | 363 | ug/l
Pz16 | CV | 2021-03-22 | 873 | ug/l
Pz16 | CV | 2021-04-28 | 2690 | ug/l
Pz16 | CV | 2021-05-28 | 14.2 | ug/l
Pz16 | CV | 2021-06-29 | 908 | ug/l
Pz16 | CV | 2021-08-05 | 1830 | ug/l
Pz16 | CV | 2021-08-27 | 2480 | ug/l
Pz16 | CV | 2021-09-30 | 1310 | ug/l
Pz16 | CV | 2021-10-26 | 1190 | ug/l
Pz16 | CV | 2021-11-24 | 2090 | ug/l
Pz16 | CV | 2021-12-15 | 589 | ug/l
Pz16 | CV | 2022-01-26 | 1710 | ug/l
Pz16 | CV | 2022-02-24 | 5150 | ug/l
Pz16 | CV | 2022-03-30 | 3700 | ug/l
Pz16 | CV | 2022-04-27 | 2860 | ug/l
Pz16 | CV | 2022-05-25 | 1100 | ug/l
Pz16 | CV | 2022-06-29 | 536 | ug/l
Pz16 | CV | 2022-08-04 | 263 | ug/l
Pz16 | CV | 2022-08-25 | 266 | ug/l
Pz16 | CV | 2022-09-29 | 834 | ug/l
Pz16 | CV | 2022-10-27 | 1120 | ug/l
Pz16 | CV | 2022-11-28 | 1290 | ug/l
Pz16 | CV | 2022-12-22 | 586 | ug/l
Pz16 | CV | 2023-01-30 | 2580 | ug/l
Pz16 | CV | 2023-02-22 | 2210 | ug/l
Pz16 | CV | 2023-03-28 | 2990 | ug/l
Pz16 | CV | 2023-04-27 | 368 | ug/l
Pz16 | CV | 2023-05-30 | 130 | ug/l
Pz16 | CV | 2023-07-04 | 17 | ug/l
Pz16 | CV | 2023-07-24 | 1.06 | ug/l
Pz16 | CV | 2023-08-21 | <0,1 | ug/l
Pz16 | CV | 2023-09-25 | 19.7 | ug/l
Pz16 | CV | 2023-10-31 | 7.09 | ug/l
Puits1304 | CV | 2019-10-29 | 5700 | ug/l
Puits1304 | CV | 2019-12-11 | 1350 | ug/l
Puits1304 | CV | 2020-01-29 | 149 | ug/l
Puits1304 | CV | 2020-02-26 | 57.7 | ug/l
Puits1304 | CV | 2020-04-03 | 9.2 | ug/l
Puits1304 | CV | 2020-05-04 | 19.4 | ug/l
Puits1304 | CV | 2020-05-28 | 45.4 | ug/l
Puits1304 | CV | 2020-06-22 | 57 | ug/l
Puits1304 | CV | 2020-07-28 | 35.2 | ug/l
Puits1304 | CV | 2020-08-25 | 44.3 | ug/l
Puits1304 | CV | 2020-09-21 | 128 | ug/l
Puits1304 | CV | 2020-10-26 | 465 | ug/l
Puits1304 | CV | 2020-12-01 | 90.2 | ug/l
Puits1304 | CV | 2020-12-16 | 118 | ug/l
Puits1304 | CV | 2021-01-24 | 189 | ug/l
Puits1304 | CV | 2021-02-22 | 150 | ug/l
Puits1304 | CV | 2021-03-22 | 153 | ug/l
Puits1304 | CV | 2021-04-28 | 211 | ug/l
Puits1304 | CV | 2021-05-28 | 321 | ug/l
Puits1304 | CV | 2021-06-29 | 569 | ug/l
Puits1304 | CV | 2021-08-05 | 577 | ug/l
Puits1304 | CV | 2021-08-27 | 121 | ug/l
Puits1304 | CV | 2021-09-30 | 552 | ug/l
Puits1304 | CV | 2021-10-26 | 209 | ug/l
Puits1304 | CV | 2021-11-24 | 847 | ug/l
Puits1304 | CV | 2021-12-15 | 391 | ug/l
Puits1304 | CV | 2022-01-26 | 42 | ug/l
Puits1304 | CV | 2022-02-24 | 61.1 | ug/l
Puits1304 | CV | 2022-03-30 | 67.6 | ug/l
Puits1304 | CV | 2022-04-27 | 40.7 | ug/l
Puits1304 | CV | 2022-05-25 | 34.1 | ug/l
Puits1304 | CV | 2022-06-29 | 2100 | ug/l
Puits1304 | CV | 2022-08-04 | 234 | ug/l
Puits1304 | CV | 2022-08-25 | 242 | ug/l
Puits1304 | CV | 2022-09-29 | 424 | ug/l
Puits1304 | CV | 2022-10-27 | 228 | ug/l
Puits1304 | CV | 2022-11-28 | 831 | ug/l
Puits1304 | CV | 2022-12-22 | 188 | ug/l
Puits1304 | CV | 2023-01-30 | 562 | ug/l
Puits1304 | CV | 2023-02-22 | 1760 | ug/l
Puits1304 | CV | 2023-03-28 | 1480 | ug/l
Puits1304 | CV | 2023-04-27 | 88.8 | ug/l
Puits1304 | CV | 2023-05-30 | 84.6 | ug/l
Puits1304 | CV | 2023-07-04 | 80.8 | ug/l
Puits1304 | CV | 2023-07-24 | 59.5 | ug/l
Puits1304 | CV | 2023-08-21 | 68.6 | ug/l
Puits1304 | CV | 2023-09-25 | 45 | ug/l
Puits1304 | CV | 2023-10-31 | 40.2 | ug/l